## 一览表
序号 | 图号 | 副图号 | 部件号 | 部件名称/注解 | 数量 | 单位 | 备注
1 | 1 |  | 127238-3 | 齿轮箱总成 | 1 | SET. | 包含零件. 2,4,6,8， 10-13
2 | 2 |  | 257470-6 | 挡圈(内部)R-26 | 1 | PC.
3 | 3 |  | 257471-4 | 挡圈（外部）S-10 | 1 | PC.
4 | 4 |  | 136564-9 | 螺旋锥齿轮 13总成 | 1 | SET. | 包含零件. 3,5
5 | 5 |  | 210067-2 | 球轴承6000ZZ | 2 | PC.
6 | 6 |  | 265590-2 | 螺栓 M8X10 | 1 | PC.
7 | 7 |  | 210084-2 | 轴承 629ZZ | 1 | PC.
8 | 8 |  | 136565-7 | 刀轴总成 | 1 | SET. | 包含零件. 7,9
9 | 9 |  | 211137-0 | 轴承6201LLU | 1 | PC.
10 | 10 |  | 257469-1 | 挡圈（内部）R-32 | 1 | PC.
11 | 11 |  | 140J59-6 | 接受垫圈总成 G | 1 | PC.
12 | 12 |  | 162567-7 | 锁紧垫圈总成 G | 1 | PC.
13 | 13 |  | 252236-9 | 六角螺母 M10-17 | 1 | PC.
14 | 14 |  | 922211-6 | 内六角螺栓 M5X12 | 1 | PC.
15 | 15 |  | 922353-6 | 内六角螺栓M6X30 | 1 | PC.
16 | 16 |  | 922211-6 | 内六角螺栓 M5X12 | 1 | PC.
17 | 17 |  | 141D74-7 | 轴管组件 | 1 | PC.
18 | 18 |  | 327845-4 | 轴 | 1 | PC.
19 | 19 |  | 168796-0 | 旋钮 57 | 1 | PC.
20 | 20 |  | 144313-0 | 上手柄架 | 1 | PC.
21 | 20 | C01 | 263005-3 | 橡胶柱 6 | 1 | PC.
22 | 21 |  | 319517-5 | 下手柄架 | 1 | PC.
23 | 22 |  | 233309-7 | 压簧 16 | 1 | PC.
24 | 23 |  | 319799-9 | 管托 | 1 | PC.
25 | 24 |  | 318422-3 | 管夹 | 1 | PC.
26 | 25 |  | 699171-4 | 管套 | 1 | PC.
27 | 26 |  | 140J61-9 | 手柄 22 | 1 | PC.
28 | 26 | C01 | 273014-4 | 手柄 36 | 1 | PC.
29 | 27 |  | 125558-9 | 挂钩总成 | 1 | SET. | 包含零件.73，74
30 | 28 |  | 183T68-2 | 手柄组件 | 1 | SET. | 包含零件.38
31 | 28 | C01 | 252180-0 | 螺母 M5-8 | 1 | PC.
32 | 29 |  | 141D26-8 | 指示回路组件G | 1 | PC.
33 | 30 |  | 140W06-5 | 开关回路 G | 1 | PC.
34 | 31 |  | 687260-7 | 张紧片 | 1 | PC.
35 | 32 |  | 651492-2 | 开关组件 C3JR-1A-PAXD3 | 1 | PC.
36 | 33 |  | 233540-5 | 扭簧 11 | 1 | PC.
37 | 34 |  | 459146-3 | 固定杆 | 1 | PC.
38 | 35 |  | 459145-5 | 开关扳机 | 1 | PC.
39 | 36 |  | 233101-1 | 压簧 4 | 1 | PC.
40 | 37 |  | 911258-5 | 半圆头螺丝 M5X35 WR | 1 | PC.
41 | 38 |  | 183T68-2 | 手柄组件 | 1 | SET. | 包含零件.28
42 | 38 | C01 | 252180-0 | 螺母 M5-8 | 1 | PC.
43 | 39 |  | 266326-2 | 自攻螺丝 M4×18 | 1 | PC.
44 | 40 |  | 266326-2 | 自攻螺丝 M4×18 | 5 | PC.
45 | 41 |  | 263005-3 | 橡胶柱 6 | 1 | PC.
46 | 42 |  | 136465-1 | 管支架组件 | 1 | SET. | 包含零件.41
47 | 43 |  | 922211-6 | 内六角螺栓 M5X12 | 1 | PC.
48 | 44 |  | 266420-0 | 自攻螺丝 5X20 | 4 | PC.
49 | 45 |  | 211275-8 | 轴承 6003DDW | 1 | PC.
50 | 46 |  | 519560-6 | 转子组件 | 1 | SET. | 包含零件.45-47
51 | 47 |  | 210059-1 | 轴承6000DDW | 1 | PC.
52 | 48 |  | 459144-7 | 挡板 | 1 | PC.
53 | 49 |  | 632T09-0 | 线束 | 1 | PC.
54 | 50 |  | 652031-1 | 平头螺丝M3X6 | 3 | PC.
55 | 51 |  | 629A82-5 | 转子 | 1 | PC.
56 | 52 |  | 620F36-5 | 控制器B | 1 | PC.
57 | 53 |  | 266490-9 | 自攻螺丝 PT 2X6 | 3 | PC.
58 | 54 |  | 687B69-9 | 止动器 | 1 | PC.
59 | 55 |  | 266326-2 | 自攻螺丝 M4×18 | 2 | PC.
60 | 56 |  | 183T69-0 | 外壳组 | 1 | SET. | 包含零件.60
61 | 56 | C01 | 263005-3 | 橡胶柱 6 | 4 | PC.
62 | 57 |  | 620F34-9 | 控制器 | 1 | PC.
63 | 58 |  | 632P49-4 | 接线端子组件 | 2 | PC.
64 | 59 |  | 459143-9 | 电机机壳 | 1 | PC.
65 | 60 |  | 183T69-0 | 外壳组 | 1 | SET. | 包含零件.56
66 | 60 | C01 | 263005-3 | 橡胶柱 6 | 4 | PC.
67 | 61 |  | 266326-2 | 自攻螺丝 M4×18 | 6 | PC.
68 | 62 |  | 347846-6 | 电池保护套 | 1 | PC.
69 | 63 |  | 266326-2 | 自攻螺丝 M4×18 | 2 | PC.
70 | 64 |  | 687051-6 | 电源线压板 | 1 | PC.
71 | 65 |  | 422230-7 | 帽 | 1 | PC.
72 | 66 |  | 266420-0 | 自攻螺丝 5X20 | 2 | PC.
73 | 67 |  | 687052-4 | 电源线压板 | 1 | PC.
74 | 68 |  | 922353-6 | 内六角螺栓M6X30 | 1 | PC.
75 | 69 |  | 266280-0 | 内六角螺栓 M6X25 | 2 | PC.
76 | 70 |  | 347494-1 | 紧固垫圈 28 | 1 | PC.
77 | 71 |  | 459147-1 | 保护器组件480 | 1 | PC.
78 | 72 |  | 455588-9 | 线夹 | 2 | PC.
79 | 73 |  | 266698-5 | 螺栓 M5X20 | 1 | PC.
80 | 74 |  | 264086-0 | 螺母 M5 | 1 | PC.
81 | 75 |  | 141D72-1 | 防护板组件480 | 1 | PC.
82 | 76 |  | 347493-3 | 切割刀片 | 1 | PC.
83 | 77 |  | 266326-2 | 自攻螺丝 M4×18 | 2 | PC.
84 | 78 |  | 922341-3 | 内六角螺栓 M6X25 | 2 | PC.
85 | 79 |  | 688140-0 | 线路滤波器 | 1 | PC.
86 | 82 |  | 632G61-0 | 开关 | 1 | PC.
87 | A01 |  | 122A37-4 | 背带总成 | 1 | PC.
88 | A02 |  | 195246-2 | 护目镜 | 1 | PC.
89 | A03 |  | 195624-6 | 刀片 305组件 | 1 | PC.
90 | A05 |  | 782238-6 | 扳手 17 | 1 | PC.
91 | A06 |  | 783202-0 | 六角扳手4 | 1 | PC.
92 | A07 |  | 783217-7 | 六角扳手 5 | 1 | PC.
93 | A08 |  | 831304-7 | 附件包 | 1 | PC.
94 | A09 |  | 199884-2 | 割草头 105M10L 组件 MG | 1 | PC.
95 | A10 |  | 199868-0 | 塑料刀组件 | 1 | PC.
96 | A10 | C01 | 140J62-7 | 刀片底座总成 | 1 | PC.
97 | A10 | C02 | 326958-8 | 左螺母M10 | 1 | PC.
98 | A10 | C03 | 459154-4 | 刀片底座盖 | 1 | PC.
99 | A10 | C04 | 199870-3 | 塑料刀组件 | 1 | PC.
100 | A11 |  | 422818-3 | 刀片罩 | 2 | PC.